## Resistance
Johnson Noise dependence on resistance
| R(Ω) | log(R) | dR | d(logR) | V1(V) | dV1 | V2 | dV2 | V3 | dV3 | V4 | dV4 | V5 | dV5 | V(avg) | dV(avg) | <Vn>2 | d<Vn>2 | <Vj>2 | log(<Vj>2) | dlog(<Vj>2)
| 1 | 0 | 0.001 | 0.00043429 | 0.04 | 0.000116 | 0.04 | 0.000116 | 0.04 | 0.000116 | 0.0401 | 0.00011604 | 0.04 | 0.000116 | 0.04002 | 5.1878e-05 | 6.9479e-12
| 10 | 1 | 0.01 | 0.00043429 | 0.0401 | 0.00011604 | 0.0402 | 0.00011608 | 0.0402 | 0.00011608 | 0.0401 | 0.00011604 | 0.0401 | 0.00011604 | 0.04014 | 5.1896e-05 | 6.9479e-12 | 9.0098e-15 | 2.0833e-14 | -13.6812
| 100 | 2 | 0.1 | 0.00043429 | 0.0411 | 0.00011644 | 0.041 | 0.0001164 | 0.0412 | 0.00011648 | 0.0412 | 0.00011648 | 0.0411 | 0.00011644 | 0.04112 | 5.2075e-05 | 6.9479e-12 | 9.0408e-15 | 1.9097e-13 | -12.719
| 1000 | 3 | 1 | 0.00043429 | 0.0508 | 0.00012032 | 0.0508 | 0.00012032 | 0.0508 | 0.00012032 | 0.0507 | 0.00012028 | 0.0508 | 0.00012032 | 0.05078 | 5.381e-05 | 6.9479e-12 | 9.3421e-15 | 1.8681e-12 | -11.7286
| 10000 | 4 | 10 | 0.00043429 | 0.1479 | 0.00015916 | 0.148 | 0.0001592 | 0.1479 | 0.00015916 | 0.1478 | 0.00015912 | 0.1478 | 0.00015912 | 0.14788 | 7.1181e-05 | 6.9479e-12 | 1.2358e-14 | 1.8726e-11 | -10.7276
| 100000 | 5 | 100 | 0.00043429 | 0.8516 | 0.00044064 | 0.8509 | 0.00044036 | 0.8529 | 0.00044116 | 0.8524 | 0.00044096 | 0.8505 | 0.0004402 | 0.85166 | 0.00019707 | 6.9479e-12 | 3.4213e-14 | 1.4091e-10 | -9.8511
| 1000000 | 6 | 1000 | 0.00043429 | 1.5949 | 0.00073796 | 1.5957 | 0.00073828 | 1.6048 | 0.00074192 | 1.5952 | 0.00073808 | 1.594 | 0.0007376 | 1.5969 | 0.00033004 | 6.9479e-12 | 5.7298e-14 | 2.703e-10 | -9.5682
Note on F4: Xiaoyang Yu: error of R, 0.1% according to the lab manual
Note on H4: Xiaoyang Yu: data collected by the experiment
Note on I4: Xiaoyang Yu: multimeter reading error
Note on R4: Xiaoyang Yu: average from V1 to V5
Note on T4: Yu, Xiaoyang: Noise generated by amplifier
Note on V4: Xiaoyang Yu: Johnson noise volate
Note on X4: Xiaoyang Yu: should be very small, less than 0.1%, thus I omitted this calculation

## Bandwidth
R(Ω) | dR(Ω) | f1(Hz) | f2 | ¦f2-f1¦ | log(¦f2-f1¦) | Δf | log(Δf) | V1 | dV1 | V2 | dV2 | V3 | dV3 | V4 | dV4 | V(avg) | dV(avg) | <Vn>2 | <Vj>2 | log(<Vj>2)
10 | 0.01 | 10 | 330 | 320 | 2.5051 | 355 | 2.5502 | 0.0012 | 0.0001012 | 0.0012 | 0.0001012 | 0.0012 | 0.0001012 | 0.0012 | 0.0001012 | 0.0012 | 5.06e-05 | 2.0833e-13 | 0
10 | 0.01 | 10 | 1000 | 990 | 2.9956 | 1100 | 3.0414 | 0.0015 | 0.0001015 | 0.0015 | 0.0001015 | 0.0015 | 0.0001015 | 0.0015 | 0.0001015 | 0.0015 | 5.075e-05 | 2.6042e-13 | 0
10 | 0.01 | 10 | 3300 | 3290 | 3.5172 | 3654 | 3.5628 | 0.0024 | 0.0001024 | 0.0024 | 0.0001024 | 0.0024 | 0.0001024 | 0.0024 | 0.0001024 | 0.0024 | 5.12e-05 | 4.1667e-13 | 0
10 | 0.01 | 10 | 10000 | 9990 | 3.9996 | 11096 | 4.0452 | 0.005 | 0.000105 | 0.005 | 0.000105 | 0.005 | 0.000105 | 0.005 | 0.000105 | 0.005 | 5.25e-05 | 8.6806e-13 | 0
10 | 0.01 | 10 | 33000 | 32990 | 4.5184 | 36643 | 4.564 | 0.0139 | 0.0001139 | 0.0139 | 0.0001139 | 0.014 | 0.000114 | 0.014 | 0.000114 | 0.01395 | 5.695e-05 | 2.4219e-12 | 0
10 | 0.01 | 10 | 100000 | 99990 | 5 | 111061 | 5.0456 | 0.04 | 0.00014 | 0.0401 | 0.0001401 | 0.04 | 0.00014 | 0.04 | 0.00014 | 0.040025 | 7e-05 | 6.9488e-12 | 0
10 | 0.01 | 30 | 330 | 300 | 2.4771 | 333 | 2.5224 | 0.0012 | 0.0001012 | 0.0012 | 0.0001012 | 0.0012 | 0.0001012 | 0.0012 | 0.0001012 | 0.0012 | 5.06e-05 | 2.0833e-13 | 0
10 | 0.01 | 30 | 1000 | 970 | 2.9868 | 1077 | 3.0322 | 0.0016 | 0.0001016 | 0.0016 | 0.0001016 | 0.0016 | 0.0001016 | 0.0016 | 0.0001016 | 0.0016 | 5.08e-05 | 2.7778e-13 | 0
10 | 0.01 | 30 | 3300 | 3270 | 3.5145 | 3632 | 3.5601 | 0.0025 | 0.0001025 | 0.0025 | 0.0001025 | 0.0025 | 0.0001025 | 0.0025 | 0.0001025 | 0.0025 | 5.125e-05 | 4.3403e-13 | 0
10 | 0.01 | 30 | 10000 | 9970 | 3.9987 | 11074 | 4.0443 | 0.005 | 0.000105 | 0.005 | 0.000105 | 0.005 | 0.000105 | 0.005 | 0.000105 | 0.005 | 5.25e-05 | 8.6806e-13 | 0
10 | 0.01 | 30 | 33000 | 32970 | 4.5181 | 36620 | 4.5637 | 0.0138 | 0.0001138 | 0.0138 | 0.0001138 | 0.0139 | 0.0001139 | 0.0139 | 0.0001139 | 0.01385 | 5.69e-05 | 2.4045e-12 | 0
10 | 0.01 | 30 | 100000 | 99970 | 4.9999 | 111039 | 5.0455 | 0.04 | 0.00014 | 0.04 | 0.00014 | 0.0399 | 0.0001399 | 0.0399 | 0.0001399 | 0.03995 | 7e-05 | 6.9358e-12 | 0
10 | 0.01 | 100 | 330 | 230 | 2.3617 | 258 | 2.4116 | 0.0012 | 0.0001012 | 0.0012 | 0.0001012 | 0.0012 | 0.0001012 | 0.0012 | 0.0001012 | 0.0012 | 5.06e-05 | 2.0833e-13 | 0
10 | 0.01 | 100 | 1000 | 900 | 2.9542 | 1000 | 3 | 0.0015 | 0.0001015 | 0.0015 | 0.0001015 | 0.0015 | 0.0001015 | 0.0015 | 0.0001015 | 0.0015 | 5.075e-05 | 2.6042e-13 | 0
10 | 0.01 | 100 | 3300 | 3200 | 3.5051 | 3554 | 3.5507 | 0.0024 | 0.0001024 | 0.0024 | 0.0001024 | 0.0024 | 0.0001024 | 0.0024 | 0.0001024 | 0.0024 | 5.12e-05 | 4.1667e-13 | 0
10 | 0.01 | 100 | 10000 | 9900 | 3.9956 | 10996 | 4.0412 | 0.0049 | 0.0001049 | 0.0049 | 0.0001049 | 0.0049 | 0.0001049 | 0.0049 | 0.0001049 | 0.0049 | 5.245e-05 | 8.5069e-13 | 0
10 | 0.01 | 100 | 33000 | 32900 | 4.5172 | 36543 | 4.5628 | 0.0138 | 0.0001138 | 0.0138 | 0.0001138 | 0.0138 | 0.0001138 | 0.0139 | 0.0001139 | 0.013825 | 5.69e-05 | 2.4002e-12 | 0
10 | 0.01 | 100 | 100000 | 99900 | 4.9996 | 110961 | 5.0452 | 0.04 | 0.00014 | 0.04 | 0.00014 | 0.04 | 0.00014 | 0.0399 | 0.0001399 | 0.039975 | 7e-05 | 6.9401e-12 | 0
10 | 0.01 | 300 | 330 | 30 | 1.4771 | 105 | 2.0212 | 0.0011 | 0.0001011 | 0.0011 | 0.0001011 | 0.0011 | 0.0001011 | 0.0011 | 0.0001011 | 0.0011 | 5.055e-05 | 1.9097e-13 | 0
10 | 0.01 | 300 | 1000 | 700 | 2.8451 | 784 | 2.8943 | 0.0013 | 0.0001013 | 0.0013 | 0.0001013 | 0.0013 | 0.0001013 | 0.0013 | 0.0001013 | 0.0013 | 5.065e-05 | 2.2569e-13 | 0
10 | 0.01 | 300 | 3300 | 3000 | 3.4771 | 3332 | 3.5227 | 0.0023 | 0.0001023 | 0.0022 | 0.0001022 | 0.0023 | 0.0001023 | 0.0022 | 0.0001022 | 0.00225 | 5.115e-05 | 3.9063e-13 | 0
10 | 0.01 | 300 | 10000 | 9700 | 3.9868 | 10774 | 4.0324 | 0.0047 | 0.0001047 | 0.0047 | 0.0001047 | 0.0048 | 0.0001048 | 0.0048 | 0.0001048 | 0.00475 | 5.235e-05 | 8.2465e-13 | 0
10 | 0.01 | 300 | 33000 | 32700 | 4.5145 | 36321 | 4.5602 | 0.0137 | 0.0001137 | 0.0137 | 0.0001137 | 0.0137 | 0.0001137 | 0.0137 | 0.0001137 | 0.0137 | 5.685e-05 | 2.3785e-12 | 0
10 | 0.01 | 300 | 100000 | 99700 | 4.9987 | 110739 | 5.0443 | 0.0398 | 0.0001398 | 0.0398 | 0.0001398 | 0.0399 | 0.0001399 | 0.0399 | 0.0001399 | 0.03985 | 6.99e-05 | 6.9184e-12 | 0
10 | 0.01 | 1000 | 330 | 670 | 2.8261 | 9 | 0.95424 | 0.0011 | 0.0001011 | 0.0011 | 0.0001011 | 0.0011 | 0.0001011 | 0.0011 | 0.0001011 | 0.0011 | 5.055e-05 | 1.9097e-13 | 0
10 | 0.01 | 1000 | 1000 | 0 | #NUM! | 278 | 2.444 | 0.0012 | 0.0001012 | 0.0012 | 0.0001012 | 0.0012 | 0.0001012 | 0.0012 | 0.0001012 | 0.0012 | 5.06e-05 | 2.0833e-13 | 0
10 | 0.01 | 1000 | 3300 | 2300 | 3.3617 | 2576 | 3.4109 | 0.002 | 0.000102 | 0.002 | 0.000102 | 0.002 | 0.000102 | 0.002 | 0.000102 | 0.002 | 5.1e-05 | 3.4722e-13 | 0
10 | 0.01 | 1000 | 10000 | 9000 | 3.9542 | 9997 | 3.9999 | 0.0045 | 0.0001045 | 0.0045 | 0.0001045 | 0.0045 | 0.0001045 | 0.0045 | 0.0001045 | 0.0045 | 5.225e-05 | 7.8125e-13 | 0
10 | 0.01 | 1000 | 33000 | 32000 | 4.5051 | 35543 | 4.5508 | 0.0135 | 0.0001135 | 0.0135 | 0.0001135 | 0.0134 | 0.0001134 | 0.0134 | 0.0001134 | 0.01345 | 5.675e-05 | 2.3351e-12 | 0
10 | 0.01 | 1000 | 100000 | 99000 | 4.9956 | 109961 | 5.0412 | 0.0397 | 0.0001397 | 0.0396 | 0.0001396 | 0.0396 | 0.0001396 | 0.0396 | 0.0001396 | 0.039625 | 6.985e-05 | 6.8793e-12 | 0
10 | 0.01 | 3000 | 330 | 2670 | 3.4265 | 0.4 | -0.39794 | 0.0011 | 0.0001011 | 0.0011 | 0.0001011 | 0.0011 | 0.0001011 | 0.0011 | 0.0001011 | 0.0011 | 5.055e-05 | 1.9097e-13 | 0
10 | 0.01 | 3000 | 1000 | 2000 | 3.301 | 28 | 1.4472 | 0.0011 | 0.0001011 | 0.0011 | 0.0001011 | 0.0011 | 0.0001011 | 0.0011 | 0.0001011 | 0.0011 | 5.055e-05 | 1.9097e-13 | 0
10 | 0.01 | 3000 | 3300 | 300 | 2.4771 | 1051 | 3.0216 | 0.0014 | 0.0001014 | 0.0014 | 0.0001014 | 0.0014 | 0.0001014 | 0.0014 | 0.0001014 | 0.0014 | 5.07e-05 | 2.4306e-13 | 0
10 | 0.01 | 3000 | 10000 | 7000 | 3.8451 | 7839 | 3.8943 | 0.0037 | 0.0001037 | 0.0037 | 0.0001037 | 0.0037 | 0.0001037 | 0.0037 | 0.0001037 | 0.0037 | 5.185e-05 | 6.4236e-13 | 0
10 | 0.01 | 3000 | 33000 | 30000 | 4.4771 | 33324 | 4.5228 | 0.0127 | 0.0001127 | 0.0127 | 0.0001127 | 0.0127 | 0.0001127 | 0.0127 | 0.0001127 | 0.0127 | 5.635e-05 | 2.2049e-12 | 0
10 | 0.01 | 3000 | 100000 | 97000 | 4.9868 | 107740 | 5.0324 | 0.039 | 0.000139 | 0.039 | 0.000139 | 0.039 | 0.000139 | 0.039 | 0.000139 | 0.039 | 6.95e-05 | 6.7708e-12 | 0
10000 | 10 | 10 | 330 | 320 | 2.5051 | 355 | 2.5502 | 0.0012 | 0.00010048 | 0.0012 | 0.00010048 | 0.0012 | 0.00010048 | 0.0012 | 0.00010048 | 0.0012 | 5.024e-05 | 2.0833e-13 | 0 | #NUM!
10000 | 10 | 10 | 1000 | 990 | 2.9956 | 1100 | 3.0414 | 0.0021 | 0.00010084 | 0.0022 | 0.00010088 | 0.0022 | 0.00010088 | 0.0022 | 0.00010088 | 0.002175 | 5.042e-05 | 2.6042e-13 | 1.1719e-13 | -12.9311
10000 | 10 | 10 | 3300 | 3290 | 3.5172 | 3654 | 3.5628 | 0.0055 | 0.0001022 | 0.0056 | 0.00010224 | 0.0055 | 0.0001022 | 0.0054 | 0.00010216 | 0.0055 | 5.11e-05 | 4.1667e-13 | 5.3819e-13 | -12.2691
10000 | 10 | 10 | 10000 | 9990 | 3.9996 | 11096 | 4.0452 | 0.015 | 0.000106 | 0.0151 | 0.00010604 | 0.0151 | 0.00010604 | 0.0151 | 0.00010604 | 0.015075 | 5.3e-05 | 8.6806e-13 | 1.7491e-12 | -11.7572
10000 | 10 | 10 | 33000 | 32990 | 4.5184 | 36643 | 4.564 | 0.0487 | 0.00011948 | 0.0485 | 0.0001194 | 0.0487 | 0.00011948 | 0.0488 | 0.00011952 | 0.048675 | 5.974e-05 | 2.4219e-12 | 6.0286e-12 | -11.2198
10000 | 10 | 10 | 100000 | 99990 | 5 | 111061 | 5.0456 | 0.1423 | 0.00015692 | 0.1435 | 0.0001574 | 0.1469 | 0.00015876 | 0.1464 | 0.00015856 | 0.14477 | 7.846e-05 | 6.9488e-12 | 1.8186e-11 | -10.7403
10000 | 10 | 30 | 330 | 300 | 2.4771 | 333 | 2.5224 | 0.0012 | 0.00010048 | 0.0012 | 0.00010048 | 0.0012 | 0.00010048 | 0.0012 | 0.00010048 | 0.0012 | 5.024e-05 | 2.0833e-13 | 0 | #NUM!
10000 | 10 | 30 | 1000 | 970 | 2.9868 | 1077 | 3.0322 | 0.0021 | 0.00010084 | 0.0021 | 0.00010084 | 0.0021 | 0.00010084 | 0.0022 | 0.00010088 | 0.002125 | 5.042e-05 | 2.7778e-13 | 9.1146e-14 | -13.0403
10000 | 10 | 30 | 3300 | 3270 | 3.5145 | 3632 | 3.5601 | 0.0054 | 0.00010216 | 0.0055 | 0.0001022 | 0.0054 | 0.00010216 | 0.0055 | 0.0001022 | 0.00545 | 5.108e-05 | 4.3403e-13 | 5.1215e-13 | -12.2906
10000 | 10 | 30 | 10000 | 9970 | 3.9987 | 11074 | 4.0443 | 0.0149 | 0.00010596 | 0.0149 | 0.00010596 | 0.0149 | 0.00010596 | 0.015 | 0.000106 | 0.014925 | 5.298e-05 | 8.6806e-13 | 1.7231e-12 | -11.7637
10000 | 10 | 30 | 33000 | 32970 | 4.5181 | 36620 | 4.5637 | 0.0482 | 0.00011928 | 0.0486 | 0.00011944 | 0.0484 | 0.00011936 | 0.0484 | 0.00011936 | 0.0484 | 5.964e-05 | 2.4045e-12 | 5.9983e-12 | -11.222
10000 | 10 | 30 | 100000 | 99970 | 4.9999 | 111039 | 5.0455 | 0.1473 | 0.00015892 | 0.1472 | 0.00015888 | 0.1478 | 0.00015912 | 0.1474 | 0.00015896 | 0.14743 | 7.946e-05 | 6.9358e-12 | 1.8659e-11 | -10.7291
10000 | 10 | 100 | 330 | 230 | 2.3617 | 258 | 2.4116 | 0.0011 | 0.00010044 | 0.001 | 0.0001004 | 0.001 | 0.0001004 | 0.001 | 0.0001004 | 0.001025 | 5.022e-05 | 2.0833e-13 | -3.0382e-14 | #NUM!
10000 | 10 | 100 | 1000 | 900 | 2.9542 | 1000 | 3 | 0.002 | 0.0001008 | 0.002 | 0.0001008 | 0.002 | 0.0001008 | 0.002 | 0.0001008 | 0.002 | 5.04e-05 | 2.6042e-13 | 8.6806e-14 | -13.0615
10000 | 10 | 100 | 3300 | 3200 | 3.5051 | 3554 | 3.5507 | 0.0053 | 0.00010212 | 0.0053 | 0.00010212 | 0.0054 | 0.00010216 | 0.0053 | 0.00010212 | 0.005325 | 5.106e-05 | 4.1667e-13 | 5.0781e-13 | -12.2943
10000 | 10 | 100 | 10000 | 9900 | 3.9956 | 10996 | 4.0412 | 0.0148 | 0.00010592 | 0.0149 | 0.00010596 | 0.0149 | 0.00010596 | 0.0149 | 0.00010596 | 0.014875 | 5.296e-05 | 8.5069e-13 | 1.7318e-12 | -11.7615
10000 | 10 | 100 | 33000 | 32900 | 4.5172 | 36543 | 4.5628 | 0.0484 | 0.00011936 | 0.0483 | 0.00011932 | 0.0483 | 0.00011932 | 0.0483 | 0.00011932 | 0.048325 | 5.968e-05 | 2.4002e-12 | 5.9896e-12 | -11.2226
10000 | 10 | 100 | 100000 | 99900 | 4.9996 | 110961 | 5.0452 | 0.1469 | 0.00015876 | 0.1471 | 0.00015884 | 0.1473 | 0.00015892 | 0.1474 | 0.00015896 | 0.14718 | 7.938e-05 | 6.9401e-12 | 1.8611e-11 | -10.7302
10000 | 10 | 300 | 330 | 30 | 1.4771 | 105 | 2.0212 | 0.0008 | 0.00010032 | 0.0008 | 0.00010032 | 0.0008 | 0.00010032 | 0.0008 | 0.00010032 | 0.0008 | 5.016e-05 | 1.9097e-13 | -5.2083e-14 | #NUM!
10000 | 10 | 300 | 1000 | 700 | 2.8451 | 784 | 2.8943 | 0.0017 | 0.00010068 | 0.0017 | 0.00010068 | 0.0017 | 0.00010068 | 0.0017 | 0.00010068 | 0.0017 | 5.034e-05 | 2.2569e-13 | 6.9444e-14 | -13.1584
10000 | 10 | 300 | 3300 | 3000 | 3.4771 | 3332 | 3.5227 | 0.005 | 0.000102 | 0.0051 | 0.00010204 | 0.005 | 0.000102 | 0.005 | 0.000102 | 0.005025 | 5.1e-05 | 3.9063e-13 | 4.8177e-13 | -12.3172
10000 | 10 | 300 | 10000 | 9700 | 3.9868 | 10774 | 4.0324 | 0.0145 | 0.0001058 | 0.0145 | 0.0001058 | 0.0144 | 0.00010576 | 0.0145 | 0.0001058 | 0.014475 | 5.29e-05 | 8.2465e-13 | 1.6884e-12 | -11.7725
10000 | 10 | 300 | 33000 | 32700 | 4.5145 | 36321 | 4.5602 | 0.0481 | 0.00011924 | 0.048 | 0.0001192 | 0.0482 | 0.00011928 | 0.0479 | 0.00011916 | 0.04805 | 5.962e-05 | 2.3785e-12 | 5.9635e-12 | -11.2245
10000 | 10 | 300 | 100000 | 99700 | 4.9987 | 110739 | 5.0443 | 0.147 | 0.0001588 | 0.147 | 0.0001588 | 0.1472 | 0.00015888 | 0.1469 | 0.00015876 | 0.14702 | 7.94e-05 | 6.9184e-12 | 1.8607e-11 | -10.7303
10000 | 10 | 1000 | 330 | 670 | 2.8261 | 9 | 0.95424 | 0.0007 | 0.00010028 | 0.0007 | 0.00010028 | 0.0006 | 0.00010024 | 0.0006 | 0.00010024 | 0.00065 | 5.014e-05 | 1.9097e-13 | -7.8125e-14 | #NUM!
10000 | 10 | 1000 | 1000 | 0 | #NUM! | 278 | 2.444 | 0.001 | 0.0001004 | 0.001 | 0.0001004 | 0.001 | 0.0001004 | 0.001 | 0.0001004 | 0.001 | 5.02e-05 | 2.0833e-13 | -3.4722e-14 | #NUM!
10000 | 10 | 1000 | 3300 | 2300 | 3.3617 | 2576 | 3.4109 | 0.0041 | 0.00010164 | 0.004 | 0.0001016 | 0.004 | 0.0001016 | 0.004 | 0.0001016 | 0.004025 | 5.082e-05 | 3.4722e-13 | 3.5156e-13 | -12.454
10000 | 10 | 1000 | 10000 | 9000 | 3.9542 | 9997 | 3.9999 | 0.0135 | 0.0001054 | 0.0135 | 0.0001054 | 0.0135 | 0.0001054 | 0.0135 | 0.0001054 | 0.0135 | 5.27e-05 | 7.8125e-13 | 1.5625e-12 | -11.8062
10000 | 10 | 1000 | 33000 | 32000 | 4.5051 | 35543 | 4.5508 | 0.0469 | 0.00011876 | 0.0469 | 0.00011876 | 0.047 | 0.0001188 | 0.0471 | 0.00011884 | 0.046975 | 5.938e-05 | 2.3351e-12 | 5.8203e-12 | -11.2351
10000 | 10 | 1000 | 100000 | 99000 | 4.9956 | 109961 | 5.0412 | 0.1464 | 0.00015856 | 0.146 | 0.0001584 | 0.1469 | 0.00015876 | 0.1466 | 0.00015864 | 0.14648 | 7.928e-05 | 6.8793e-12 | 1.855e-11 | -10.7316
10000 | 10 | 3000 | 330 | 2670 | 3.4265 | 0.4 | -0.39794 | 0.0006 | 0.0001006 | 0.0006 | 0.0001006 | 0.0006 | 0.0001006 | 0.0006 | 0.0001006 | 0.0006 | 5.03e-05 | 1.9097e-13 | -8.6806e-14 | #NUM!
10000 | 10 | 3000 | 1000 | 2000 | 3.301 | 28 | 1.4472 | 0.0007 | 0.0001007 | 0.0007 | 0.0001007 | 0.0007 | 0.0001007 | 0.0006 | 0.0001006 | 0.000675 | 5.035e-05 | 1.9097e-13 | -7.3785e-14 | #NUM!
10000 | 10 | 3000 | 3300 | 300 | 2.4771 | 1051 | 3.0216 | 0.002 | 0.000102 | 0.002 | 0.000102 | 0.002 | 0.000102 | 0.002 | 0.000102 | 0.002 | 5.1e-05 | 2.4306e-13 | 1.0417e-13 | -12.9823
10000 | 10 | 3000 | 10000 | 7000 | 3.8451 | 7839 | 3.8943 | 0.0107 | 0.0001107 | 0.0106 | 0.0001106 | 0.0107 | 0.0001107 | 0.0108 | 0.0001108 | 0.0107 | 5.535e-05 | 6.4236e-13 | 1.2153e-12 | -11.9153
10000 | 10 | 3000 | 33000 | 30000 | 4.4771 | 33324 | 4.5228 | 0.0444 | 0.0001444 | 0.0444 | 0.0001444 | 0.0445 | 0.0001445 | 0.0445 | 0.0001445 | 0.04445 | 7.22e-05 | 2.2049e-12 | 5.5122e-12 | -11.2587
10000 | 10 | 3000 | 100000 | 97000 | 4.9868 | 107740 | 5.0324 | 0.1445 | 0.0002445 | 0.1443 | 0.0002443 | 0.1443 | 0.0002443 | 0.1445 | 0.0002445 | 0.1444 | 0.00012225 | 6.7708e-12 | 1.8299e-11 | -10.7376
100000 | 100 | 10 | 330 | 320 | 2.5051 | 355 | 2.5502 | 0.004 | 0.000104 | 0.0039 | 0.0001039 | 0.0038 | 0.0001038 | 0.0039 | 0.0001039 | 0.0039 | 5.2e-05 | 2.0833e-13 | 4.6875e-13 | -12.3291
100000 | 100 | 10 | 1000 | 990 | 2.9956 | 1100 | 3.0414 | 0.0111 | 0.0001111 | 0.0112 | 0.0001112 | 0.0112 | 0.0001112 | 0.0113 | 0.0001113 | 0.0112 | 5.555e-05 | 2.6042e-13 | 1.684e-12 | -11.7737
100000 | 100 | 10 | 3300 | 3290 | 3.5172 | 3654 | 3.5628 | 0.0365 | 0.0001365 | 0.0364 | 0.0001364 | 0.0361 | 0.0001361 | 0.0365 | 0.0001365 | 0.036375 | 6.825e-05 | 4.1667e-13 | 5.8984e-12 | -11.2293
100000 | 100 | 10 | 10000 | 9990 | 3.9996 | 11096 | 4.0452 | 0.1074 | 0.0002074 | 0.1087 | 0.0002087 | 0.1074 | 0.0002074 | 0.1085 | 0.0002085 | 0.108 | 0.0001037 | 8.6806e-13 | 1.7882e-11 | -10.7476
100000 | 100 | 10 | 33000 | 32990 | 4.5184 | 36643 | 4.564 | 0.3417 | 0.0004417 | 0.3413 | 0.0004413 | 0.3421 | 0.0004421 | 0.3423 | 0.0004423 | 0.34185 | 0.00022085 | 2.4219e-12 | 5.6927e-11 | -10.2447
100000 | 100 | 10 | 100000 | 99990 | 5 | 111061 | 5.0456 | 0.854 | 0.001854 | 0.855 | 0.001855 | 0.851 | 0.001851 | 0.852 | 0.001852 | 0.853 | 0.000927 | 6.9488e-12 | 1.4114e-10 | -9.8503
100000 | 100 | 30 | 330 | 300 | 2.4771 | 333 | 2.5224 | 0.0037 | 0.0001037 | 0.0038 | 0.0001038 | 0.0037 | 0.0001037 | 0.0038 | 0.0001038 | 0.00375 | 5.185e-05 | 2.0833e-13 | 4.4271e-13 | -12.3539
100000 | 100 | 30 | 1000 | 970 | 2.9868 | 1077 | 3.0322 | 0.0112 | 0.0001112 | 0.0111 | 0.0001111 | 0.0108 | 0.0001108 | 0.0112 | 0.0001112 | 0.011075 | 5.56e-05 | 2.7778e-13 | 1.645e-12 | -11.7838
100000 | 100 | 30 | 3300 | 3270 | 3.5145 | 3632 | 3.5601 | 0.0366 | 0.0001366 | 0.0363 | 0.0001363 | 0.0363 | 0.0001363 | 0.0361 | 0.0001361 | 0.036325 | 6.83e-05 | 4.3403e-13 | 5.8724e-12 | -11.2312
100000 | 100 | 30 | 10000 | 9970 | 3.9987 | 11074 | 4.0443 | 0.1074 | 0.0002074 | 0.1075 | 0.0002075 | 0.1076 | 0.0002076 | 0.1072 | 0.0002072 | 0.10743 | 0.0001037 | 8.6806e-13 | 1.7782e-11 | -10.75
100000 | 100 | 30 | 33000 | 32970 | 4.5181 | 36620 | 4.5637 | 0.3423 | 0.0004423 | 0.343 | 0.000443 | 0.3431 | 0.0004431 | 0.3425 | 0.0004425 | 0.34273 | 0.00022115 | 2.4045e-12 | 5.7096e-11 | -10.2434
100000 | 100 | 30 | 100000 | 99970 | 4.9999 | 111039 | 5.0455 | 0.853 | 0.001853 | 0.852 | 0.001852 | 0.854 | 0.001854 | 0.851 | 0.001851 | 0.8525 | 0.0009265 | 6.9358e-12 | 1.4107e-10 | -9.8506
100000 | 100 | 100 | 330 | 230 | 2.3617 | 258 | 2.4116 | 0.0033 | 0.0001033 | 0.0031 | 0.0001031 | 0.0031 | 0.0001031 | 0.0031 | 0.0001031 | 0.00315 | 5.165e-05 | 2.0833e-13 | 3.3854e-13 | -12.4704
100000 | 100 | 100 | 1000 | 900 | 2.9542 | 1000 | 3 | 0.0103 | 0.0001103 | 0.0103 | 0.0001103 | 0.0105 | 0.0001105 | 0.0103 | 0.0001103 | 0.01035 | 5.515e-05 | 2.6042e-13 | 1.5365e-12 | -11.8135
100000 | 100 | 100 | 3300 | 3200 | 3.5051 | 3554 | 3.5507 | 0.0359 | 0.0001359 | 0.036 | 0.000136 | 0.0362 | 0.0001362 | 0.0356 | 0.0001356 | 0.035925 | 6.795e-05 | 4.1667e-13 | 5.8203e-12 | -11.2351
100000 | 100 | 100 | 10000 | 9900 | 3.9956 | 10996 | 4.0412 | 0.1076 | 0.0002076 | 0.1073 | 0.0002073 | 0.1067 | 0.0002067 | 0.1075 | 0.0002075 | 0.10727 | 0.0001038 | 8.5069e-13 | 1.7773e-11 | -10.7502
100000 | 100 | 100 | 33000 | 32900 | 4.5172 | 36543 | 4.5628 | 0.3415 | 0.0004415 | 0.3422 | 0.0004422 | 0.3421 | 0.0004421 | 0.3415 | 0.0004415 | 0.34183 | 0.00022075 | 2.4002e-12 | 5.6944e-11 | -10.2445
100000 | 100 | 100 | 100000 | 99900 | 4.9996 | 110961 | 5.0452 | 0.851 | 0.001851 | 0.85 | 0.00185 | 0.853 | 0.001853 | 0.852 | 0.001852 | 0.8515 | 0.0009255 | 6.9401e-12 | 1.4089e-10 | -9.8511
100000 | 100 | 300 | 330 | 30 | 1.4771 | 105 | 2.0212 | 0.0017 | 0.0001017 | 0.0017 | 0.0001017 | 0.0017 | 0.0001017 | 0.0017 | 0.0001017 | 0.0017 | 5.085e-05 | 1.9097e-13 | 1.0417e-13 | -12.9823
100000 | 100 | 300 | 1000 | 700 | 2.8451 | 784 | 2.8943 | 0.008 | 0.000108 | 0.0081 | 0.0001081 | 0.0083 | 0.0001083 | 0.0081 | 0.0001081 | 0.008125 | 5.4e-05 | 2.2569e-13 | 1.1849e-12 | -11.9263
100000 | 100 | 300 | 3300 | 3000 | 3.4771 | 3332 | 3.5227 | 0.0336 | 0.0001336 | 0.0336 | 0.0001336 | 0.0335 | 0.0001335 | 0.0333 | 0.0001333 | 0.0335 | 6.68e-05 | 3.9063e-13 | 5.4253e-12 | -11.2656
100000 | 100 | 300 | 10000 | 9700 | 3.9868 | 10774 | 4.0324 | 0.1054 | 0.0002054 | 0.1057 | 0.0002057 | 0.1043 | 0.0002043 | 0.1046 | 0.0002046 | 0.105 | 0.0001027 | 8.2465e-13 | 1.7405e-11 | -10.7593
100000 | 100 | 300 | 33000 | 32700 | 4.5145 | 36321 | 4.5602 | 0.3394 | 0.0004394 | 0.3397 | 0.0004397 | 0.3392 | 0.0004392 | 0.3406 | 0.0004406 | 0.33972 | 0.0002197 | 2.3785e-12 | 5.6602e-11 | -10.2472
100000 | 100 | 300 | 100000 | 99700 | 4.9987 | 110739 | 5.0443 | 0.852 | 0.001852 | 0.844 | 0.001844 | 0.851 | 0.001851 | 0.85 | 0.00185 | 0.84925 | 0.000926 | 6.9184e-12 | 1.4052e-10 | -9.8523
100000 | 100 | 1000 | 330 | 670 | 2.8261 | 9 | 0.95424 | 0.0007 | 0.0001007 | 0.0007 | 0.0001007 | 0.0007 | 0.0001007 | 0.0007 | 0.0001007 | 0.0007 | 5.035e-05 | 1.9097e-13 | -6.9444e-14 | #NUM!
100000 | 100 | 1000 | 1000 | 0 | #NUM! | 278 | 2.444 | 0.0033 | 0.0001033 | 0.0033 | 0.0001033 | 0.0033 | 0.0001033 | 0.0033 | 0.0001033 | 0.0033 | 5.165e-05 | 2.0833e-13 | 3.6458e-13 | -12.4382
100000 | 100 | 1000 | 3300 | 2300 | 3.3617 | 2576 | 3.4109 | 0.0257 | 0.0001257 | 0.026 | 0.000126 | 0.0257 | 0.0001257 | 0.0254 | 0.0001254 | 0.0257 | 6.285e-05 | 3.4722e-13 | 4.1146e-12 | -11.3857
100000 | 100 | 1000 | 10000 | 9000 | 3.9542 | 9997 | 3.9999 | 0.0961 | 0.0001961 | 0.0967 | 0.0001967 | 0.0965 | 0.0001965 | 0.097 | 0.000197 | 0.096575 | 9.805e-05 | 7.8125e-13 | 1.5985e-11 | -10.7963
100000 | 100 | 1000 | 33000 | 32000 | 4.5051 | 35543 | 4.5508 | 0.3331 | 0.0004331 | 0.3319 | 0.0004319 | 0.3318 | 0.0004318 | 0.3327 | 0.0004327 | 0.33237 | 0.00021655 | 2.3351e-12 | 5.5369e-11 | -10.2567
100000 | 100 | 1000 | 100000 | 99000 | 4.9956 | 109961 | 5.0412 | 0.843 | 0.001843 | 0.845 | 0.001845 | 0.845 | 0.001845 | 0.846 | 0.001846 | 0.84475 | 0.0009215 | 6.8793e-12 | 1.3978e-10 | -9.8546
100000 | 100 | 3000 | 330 | 2670 | 3.4265 | 0.4 | -0.39794 | 0.0006 | 0.0001006 | 0.0006 | 0.0001006 | 0.0006 | 0.0001006 | 0.0006 | 0.0001006 | 0.0006 | 5.03e-05 | 1.9097e-13 | -8.6806e-14 | #NUM!
100000 | 100 | 3000 | 1000 | 2000 | 3.301 | 28 | 1.4472 | 0.0008 | 0.0001008 | 0.0008 | 0.0001008 | 0.0008 | 0.0001008 | 0.0009 | 0.0001009 | 0.000825 | 5.04e-05 | 1.9097e-13 | -4.7743e-14 | #NUM!
100000 | 100 | 3000 | 3300 | 300 | 2.4771 | 1051 | 3.0216 | 0.011 | 0.000111 | 0.0109 | 0.0001109 | 0.0109 | 0.0001109 | 0.0108 | 0.0001108 | 0.0109 | 5.55e-05 | 2.4306e-13 | 1.6493e-12 | -11.7827
100000 | 100 | 3000 | 10000 | 7000 | 3.8451 | 7839 | 3.8943 | 0.0764 | 0.0001764 | 0.0765 | 0.0001765 | 0.0764 | 0.0001764 | 0.0762 | 0.0001762 | 0.076375 | 8.82e-05 | 6.4236e-13 | 1.2617e-11 | -10.899
100000 | 100 | 3000 | 33000 | 30000 | 4.4771 | 33324 | 4.5228 | 0.3115 | 0.0004115 | 0.3105 | 0.0004105 | 0.3114 | 0.0004114 | 0.3126 | 0.0004126 | 0.3115 | 0.00020575 | 2.2049e-12 | 5.1875e-11 | -10.285
100000 | 100 | 3000 | 100000 | 97000 | 4.9868 | 107740 | 5.0324 | 0.826 | 0.001826 | 0.828 | 0.001828 | 0.826 | 0.001826 | 0.824 | 0.001824 | 0.826 | 0.000913 | 6.7708e-12 | 1.3663e-10 | -9.8644
Note on D8: Xiaoyang Yu: high filter
Note on E8: Xiaoyang Yu: low filter
Note on H8: Xiaoyang Yu: equavalent bandwidth
Note on Z8: Yu, Xiaoyang:
Note on V45: Xiaoyang Yu: these error datas are excluded when plotting

## Temperature
T(K) | log(T) | dlog(T) | R(Ω) | dR | f1(Hz) | f2 | Δf | V1 | dV1 | V2 | dV2 | V3 | dV3 | V4 | dV4 | V(avg) | dV(avg) | <Vn>2 | <Vj>2 | log(<Vj>2)
350 | 2.5441 | 0.1 | 10 | 0.1 | 1000 | 10000 | 9997 | 0.0043 | 0.0001043 | 0.0043 | 0.0001043 | 0.0043 | 0.0001043 | 0.0043 | 0.0001043 | 0.0043 | 5.215e-05 | 7.4653e-13
350 | 2.5441 | 0.1 | 10 | 0.1 | 1000 | 33000 | 35543 | 0.0132 | 0.0001132 | 0.0132 | 0.0001132 | 0.0132 | 0.0001132 | 0.0133 | 0.0001133 | 0.013225 | 5.66e-05 | 2.296e-12
350 | 2.5441 | 0.1 | 10 | 0.1 | 1000 | 100000 | 109961 | 0.0396 | 0.0001396 | 0.0396 | 0.0001396 | 0.0396 | 0.0001396 | 0.0395 | 0.0001395 | 0.039575 | 6.98e-05 | 6.8707e-12
350 | 2.5441 | 0.1 | 10 | 0.1 | 100 | 10000 | 10996 | 0.0046 | 0.0001046 | 0.0046 | 0.0001046 | 0.0046 | 0.0001046 | 0.0046 | 0.0001046 | 0.0046 | 5.23e-05 | 7.9861e-13
350 | 2.5441 | 0.1 | 10 | 0.1 | 100 | 33000 | 36543 | 0.0135 | 0.0001135 | 0.0136 | 0.0001136 | 0.0136 | 0.0001136 | 0.0135 | 0.0001135 | 0.01355 | 5.675e-05 | 2.3524e-12
350 | 2.5441 | 0.1 | 10 | 0.1 | 100 | 100000 | 110961 | 0.0399 | 0.0001399 | 0.0399 | 0.0001399 | 0.0399 | 0.0001399 | 0.0399 | 0.0001399 | 0.0399 | 6.995e-05 | 6.9271e-12
350 | 2.5441 | 0.1 | 10000 | 100 | 1000 | 10000 | 9997 | 0.0151 | 0.0001151 | 0.0152 | 0.0001152 | 0.0153 | 0.0001153 | 0.0152 | 0.0001152 | 0.0152 | 5.755e-05 | 7.4653e-13 | 1.8924e-12 | -11.723
350 | 2.5441 | 0.1 | 10000 | 100 | 1000 | 33000 | 35543 | 0.0507 | 0.0001507 | 0.0505 | 0.0001505 | 0.0509 | 0.0001509 | 0.0506 | 0.0001506 | 0.050675 | 7.535e-05 | 2.296e-12 | 6.5017e-12 | -11.187
350 | 2.5441 | 0.1 | 10000 | 100 | 1000 | 100000 | 109961 | 0.1315 | 0.0002315 | 0.1315 | 0.0002315 | 0.1316 | 0.0002316 | 0.1312 | 0.0002312 | 0.13145 | 0.00011575 | 6.8707e-12 | 1.5951e-11 | -10.7972
350 | 2.5441 | 0.1 | 10000 | 100 | 100 | 10000 | 10996 | 0.0167 | 0.0001167 | 0.0166 | 0.0001166 | 0.0167 | 0.0001167 | 0.0166 | 0.0001166 | 0.01665 | 5.835e-05 | 7.9861e-13 | 2.092e-12 | -11.6794
350 | 2.5441 | 0.1 | 10000 | 100 | 100 | 33000 | 36543 | 0.0518 | 0.0001518 | 0.0521 | 0.0001521 | 0.052 | 0.000152 | 0.052 | 0.000152 | 0.051975 | 7.59e-05 | 2.3524e-12 | 6.671e-12 | -11.1758
350 | 2.5441 | 0.1 | 10000 | 100 | 100 | 100000 | 110961 | 0.1324 | 0.0002324 | 0.1327 | 0.0002327 | 0.1329 | 0.0002329 | 0.1326 | 0.0002326 | 0.13265 | 0.0001162 | 6.9271e-12 | 1.6102e-11 | -10.7931
350 | 2.5441 | 0.1 | 100000 | 1000 | 1000 | 10000 | 9997 | 0.0826 | 0.0001826 | 0.0821 | 0.0001821 | 0.0834 | 0.0001834 | 0.0831 | 0.0001831 | 0.0828 | 9.13e-05 | 7.4653e-13 | 1.3628e-11 | -10.8656
350 | 2.5441 | 0.1 | 100000 | 1000 | 1000 | 33000 | 35543 | 0.1566 | 0.0002566 | 0.1568 | 0.0002568 | 0.157 | 0.000257 | 0.1577 | 0.0002577 | 0.15703 | 0.0001283 | 2.296e-12 | 2.4965e-11 | -10.6027
350 | 2.5441 | 0.1 | 100000 | 1000 | 1000 | 100000 | 109961 | 0.2234 | 0.0003234 | 0.2232 | 0.0003232 | 0.2222 | 0.0003222 | 0.2221 | 0.0003221 | 0.22273 | 0.0001617 | 6.8707e-12 | 3.1797e-11 | -10.4976
350 | 2.5441 | 0.1 | 100000 | 1000 | 100 | 10000 | 10996 | 0.0936 | 0.0001936 | 0.0943 | 0.0001943 | 0.0948 | 0.0001948 | 0.0944 | 0.0001944 | 0.094275 | 9.68e-05 | 7.9861e-13 | 1.5569e-11 | -10.8078
290 | 2.4624 | 0.1 | 10 | 0.1 | 1000 | 10000 | 9997 | 0.0049 | 0.0001049 | 0.0049 | 0.0001049 | 0.0049 | 0.0001049 | 0.0049 | 0.0001049 | 0.0049 | 5.245e-05 | 8.5069e-13 | 0
290 | 2.4624 | 0.1 | 10 | 0.1 | 1000 | 33000 | 35543 | 0.0136 | 0.0001136 | 0.0136 | 0.0001136 | 0.0136 | 0.0001136 | 0.0136 | 0.0001136 | 0.0136 | 5.68e-05 | 2.3611e-12
290 | 2.4624 | 0.1 | 10 | 0.1 | 1000 | 100000 | 109961 | 0.0393 | 0.0001393 | 0.0394 | 0.0001394 | 0.0393 | 0.0001393 | 0.0394 | 0.0001394 | 0.03935 | 6.965e-05 | 6.8316e-12
290 | 2.4624 | 0.1 | 10 | 0.1 | 100 | 10000 | 10996 | 0.0054 | 0.0001054 | 0.0053 | 0.0001053 | 0.0053 | 0.0001053 | 0.0053 | 0.0001053 | 0.005325 | 5.27e-05 | 9.2448e-13
290 | 2.4624 | 0.1 | 10 | 0.1 | 100 | 33000 | 36543 | 0.014 | 0.000114 | 0.014 | 0.000114 | 0.0141 | 0.0001141 | 0.0141 | 0.0001141 | 0.01405 | 5.7e-05 | 2.4392e-12
290 | 2.4624 | 0.1 | 10 | 0.1 | 100 | 100000 | 110961 | 0.0396 | 0.0001396 | 0.0397 | 0.0001397 | 0.0397 | 0.0001397 | 0.0397 | 0.0001397 | 0.039675 | 6.98e-05 | 6.888e-12
290 | 2.4624 | 0.1 | 10000 | 100 | 1000 | 10000 | 9997 | 0.0142 | 0.0001142 | 0.014 | 0.000114 | 0.014 | 0.000114 | 0.0141 | 0.0001141 | 0.014075 | 5.71e-05 | 8.5069e-13 | 1.5929e-12 | -11.7978
290 | 2.4624 | 0.1 | 10000 | 100 | 1000 | 33000 | 35543 | 0.0447 | 0.0001447 | 0.0447 | 0.0001447 | 0.0446 | 0.0001446 | 0.0446 | 0.0001446 | 0.04465 | 7.235e-05 | 2.3611e-12 | 5.3906e-12 | -11.2684
290 | 2.4624 | 0.1 | 10000 | 100 | 1000 | 100000 | 109961 | 0.1159 | 0.0002159 | 0.1162 | 0.0002162 | 0.1163 | 0.0002163 | 0.1163 | 0.0002163 | 0.11618 | 0.00010795 | 6.8316e-12 | 1.3338e-11 | -10.8749
290 | 2.4624 | 0.1 | 10000 | 100 | 100 | 10000 | 10996 | 0.0153 | 0.0001153 | 0.0154 | 0.0001154 | 0.0153 | 0.0001153 | 0.0154 | 0.0001154 | 0.01535 | 5.765e-05 | 9.2448e-13 | 1.7405e-12 | -11.7593
290 | 2.4624 | 0.1 | 10000 | 100 | 100 | 33000 | 36543 | 0.0458 | 0.0001458 | 0.0458 | 0.0001458 | 0.0459 | 0.0001459 | 0.0459 | 0.0001459 | 0.04585 | 7.29e-05 | 2.4392e-12 | 5.5208e-12 | -11.258
290 | 2.4624 | 0.1 | 10000 | 100 | 100 | 100000 | 110961 | 0.1172 | 0.0002172 | 0.1171 | 0.0002171 | 0.1171 | 0.0002171 | 0.1169 | 0.0002169 | 0.11707 | 0.0001086 | 6.888e-12 | 1.3437e-11 | -10.8717
290 | 2.4624 | 0.1 | 100000 | 1000 | 1000 | 10000 | 9997 | 0.0707 | 0.0001707 | 0.0708 | 0.0001708 | 0.0709 | 0.0001709 | 0.0709 | 0.0001709 | 0.070825 | 8.535e-05 | 8.5069e-13 | 1.1445e-11 | -10.9414
290 | 2.4624 | 0.1 | 100000 | 1000 | 1000 | 33000 | 35543 | 0.1346 | 0.0002346 | 0.1351 | 0.0002351 | 0.1353 | 0.0002353 | 0.1352 | 0.0002352 | 0.13505 | 0.0001173 | 2.3611e-12 | 2.1085e-11 | -10.676
290 | 2.4624 | 0.1 | 100000 | 1000 | 1000 | 100000 | 109961 | 0.1952 | 0.0002952 | 0.1955 | 0.0002955 | 0.1955 | 0.0002955 | 0.1957 | 0.0002957 | 0.19548 | 0.0001476 | 6.8316e-12 | 2.7105e-11 | -10.567
290 | 2.4624 | 0.1 | 100000 | 1000 | 100 | 10000 | 10996 | 0.0799 | 0.0001799 | 0.0807 | 0.0001807 | 0.0805 | 0.0001805 | 0.0804 | 0.0001804 | 0.080375 | 8.995e-05 | 9.2448e-13 | 1.303e-11 | -10.8851
290 | 2.4624 | 0.1 | 100000 | 1000 | 100 | 33000 | 36543 | 0.1449 | 0.0002449 | 0.1445 | 0.0002445 | 0.1443 | 0.0002443 | 0.1451 | 0.0002451 | 0.1447 | 0.00012245
290 | 2.4624 | 0.1 | 100000 | 1000 | 100 | 100000 | 110961 | 0.2046 | 0.0003046 | 0.2045 | 0.0003045 | 0.2043 | 0.0003043 | 0.204 | 0.000304 | 0.20435 | 0.0001523
77 | 1.8865 | 0.1 | 10 | 0.1 | 1000 | 10000 | 9997 | 0.0048 | 0.0001048 | 0.0049 | 0.0001049 | 0.0048 | 0.0001048 | 0.0049 | 0.0001049 | 0.00485 | 5.24e-05 | 8.4201e-13 | 0
77 | 1.8865 | 0.1 | 10 | 0.1 | 1000 | 33000 | 35543 | 0.0136 | 0.0001136 | 0.0136 | 0.0001136 | 0.0135 | 0.0001135 | 0.0136 | 0.0001136 | 0.013575 | 5.68e-05 | 2.3568e-12
77 | 1.8865 | 0.1 | 10 | 0.1 | 1000 | 100000 | 109961 | 0.0391 | 0.0001391 | 0.0391 | 0.0001391 | 0.0391 | 0.0001391 | 0.0393 | 0.0001393 | 0.03915 | 6.955e-05 | 6.7969e-12
77 | 1.8865 | 0.1 | 10 | 0.1 | 100 | 10000 | 10996 | 0.0053 | 0.0001053 | 0.0052 | 0.0001052 | 0.0052 | 0.0001052 | 0.00511 | 0.00010511 | 0.0052025 | 5.265e-05 | 9.0321e-13
77 | 1.8865 | 0.1 | 10 | 0.1 | 100 | 33000 | 36543 | 0.0139 | 0.0001139 | 0.0139 | 0.0001139 | 0.0139 | 0.0001139 | 0.0139 | 0.0001139 | 0.0139 | 5.695e-05 | 2.4132e-12
77 | 1.8865 | 0.1 | 10 | 0.1 | 100 | 100000 | 110961 | 0.0396 | 0.0001396 | 0.0396 | 0.0001396 | 0.0396 | 0.0001396 | 0.0395 | 0.0001395 | 0.039575 | 6.98e-05 | 6.8707e-12
77 | 1.8865 | 0.1 | 10000 | 100 | 1000 | 10000 | 9997 | 0.0072 | 0.0001072 | 0.0072 | 0.0001072 | 0.0072 | 0.0001072 | 0.0072 | 0.0001072 | 0.0072 | 5.36e-05 | 8.4201e-13 | 4.0799e-13 | -12.3894
77 | 1.8865 | 0.1 | 10000 | 100 | 1000 | 33000 | 35543 | 0.022 | 0.000122 | 0.0221 | 0.0001221 | 0.0221 | 0.0001221 | 0.022 | 0.000122 | 0.02205 | 6.1e-05 | 2.3568e-12 | 1.4714e-12 | -11.8323
77 | 1.8865 | 0.1 | 10000 | 100 | 1000 | 100000 | 109961 | 0.0616 | 0.0001616 | 0.0615 | 0.0001615 | 0.0615 | 0.0001615 | 0.0616 | 0.0001616 | 0.06155 | 8.08e-05 | 6.7969e-12 | 3.8889e-12 | -11.4102
77 | 1.8865 | 0.1 | 10000 | 100 | 100 | 10000 | 10996 | 0.0079 | 0.0001079 | 0.0079 | 0.0001079 | 0.0079 | 0.0001079 | 0.0079 | 0.0001079 | 0.0079 | 5.395e-05 | 9.0321e-13 | 4.6832e-13 | -12.3295
77 | 1.8865 | 0.1 | 10000 | 100 | 100 | 33000 | 36543 | 0.0227 | 0.0001227 | 0.0227 | 0.0001227 | 0.0227 | 0.0001227 | 0.0228 | 0.0001228 | 0.022725 | 6.135e-05 | 2.4132e-12 | 1.5321e-12 | -11.8147
77 | 1.8865 | 0.1 | 10000 | 100 | 100 | 100000 | 110961 | 0.0621 | 0.0001621 | 0.0621 | 0.0001621 | 0.062 | 0.000162 | 0.0619 | 0.0001619 | 0.062025 | 8.105e-05 | 6.8707e-12 | 3.8976e-12 | -11.4092
77 | 1.8865 | 0.1 | 100000 | 1000 | 1000 | 10000 | 9997 | 0.0231 | 0.0001231 | 0.023 | 0.000123 | 0.0232 | 0.0001232 | 0.0232 | 0.0001232 | 0.023125 | 6.155e-05 | 8.4201e-13 | 3.1727e-12 | -11.4986
77 | 1.8865 | 0.1 | 100000 | 1000 | 1000 | 33000 | 35543 | 0.0502 | 0.0001502 | 0.0501 | 0.0001501 | 0.0501 | 0.0001501 | 0.0503 | 0.0001503 | 0.050175 | 7.51e-05 | 2.3568e-12 | 6.3542e-12 | -11.1969
77 | 1.8865 | 0.1 | 100000 | 1000 | 1000 | 100000 | 109961 | 0.0901 | 0.0001901 | 0.09 | 0.00019 | 0.0899 | 0.0001899 | 0.09 | 0.00019 | 0.09 | 9.505e-05 | 6.7969e-12 | 8.8281e-12 | -11.0541
77 | 1.8865 | 0.1 | 100000 | 1000 | 100 | 10000 | 10996 | 0.026 | 0.000126 | 0.0258 | 0.0001258 | 0.026 | 0.000126 | 0.0259 | 0.0001259 | 0.025925 | 6.3e-05 | 9.0321e-13 | 3.5977e-12 | -11.444
77 | 1.8865 | 0.1 | 100000 | 1000 | 100 | 33000 | 36543 | 0.0527 | 0.0001527 | 0.0528 | 0.0001528 | 0.0524 | 0.0001524 | 0.0524 | 0.0001524 | 0.052575 | 7.635e-05
77 | 1.8865 | 0.1 | 100000 | 1000 | 100 | 100000 | 110961 | 0.0922 | 0.0001922 | 0.0925 | 0.0001925 | 0.0923 | 0.0001923 | 0.0924 | 0.0001924 | 0.09235 | 9.61e-05